## Лист1
ВЕДОМОСТЬ ОБЪЕМОВ РАБОТ
на благоустройство двора дома по ул Понамарева,15
N п.п. | Наименование физических объемов работ | Единица измерения | Количество
1 | 2 | 3 | 4
Вертикальная планировка/В пределах двора/
1 | Планировка площадей из грунтов 3группы механизированным способом | м2 | 1715.97
2 | Уплотнение грунта прицепными кулачковыми катками, массой 8т, на первый проход по одному следу, при толщине слоя 20 см | м3 | 935.929
Проезды и тратуары,стоянка/В пределах двора/
3 | Устройство нижнего слоя двухслойных оснований толщиной 15 см из щебня фракции 40-70 мм, марки 600 | м2 | 1715.97
4 | Розлив вяжущих материалов | т | 1.2012
5 | Устройство покрытия толщиной 4 см из горячих асфальтобетонных смесей пористых крупнозернистых плотность каменных материалов 3т/м3 и более | м2 | 1715.97
6 | Устройство покрытия толщиной 4 см из горячих асфальтобетонных смесей плотных мелкозернистых с плотностью каменных материалов 3 т/м3 и более, типа АБВ | м2 | 1715.97
Площадка/В пределах двора/
7 | Устройство однослойных оснований и покрытий из песчано-гравийных смесей толщиной 12 см | м2 | 317.25
8 | Устройство подстилающих и выравнивающих слоев оснований из песка толщиной 150 мм | м3 | 47.5875
9 | Установка бортовых бетонных камней сечением 150х300 мм при других видах покрытий | м | 227.35
10 | Kамни бетонные бортовые /ГОСТ 6665-91/ М-300 | м3 | 10.2308
Отмостка
11 | Устройство уплотняемых трамбовками подстилающих слоев щебеночных | м3 | 21.152
12 | Уcтройство асфальтобетонных жестких покрытий толщиной 25мм | м2 | 211.52
13 | добавлять на каждые 5 мм изменения толщины асфальтобетонных жестких покрытий | м2 | 211.52
Шлагбаум
14 | Шлагбаумы с монтажом | шт | 2
Работа выполняется из материала подрядчика